## Rekapitulácia stavby
Export Komplet | [27 empty] | 2.0 | ZAMOK |  |  |  |  | False | False | {6bd5edd5-69f1-4147-bb64-efd1d7dbd49e}
[33 empty] | 0,01 | 20
[33 empty] | 0,01 | 20
|  | REKAPITULÁCIA STAVBY | [17 empty] | v --- nižšie sa nachádzajú doplnkové a pomocné údaje k zostavám --- v | [11 empty] | Návod na vyplnenie | 0,001
|  | Kód: |  |  |  |  | ZS3 | [24 empty] | Meniť je možné iba bunky so žltým podfarbením! 1) na prvom liste Rekapitulácie stavby vyplňte v zostave a) Rekapitulácia stavby - údaje o Zhotoviteľovi (prenesú sa do ostatných zostáv aj v iných listoch) b) Rekapitulácia objektov stavby - potrebné Ostatné náklady 2) na vybraných listoch vyplňte v zostave a) Krycí list - údaje o Zhotoviteľovi, pokiaľ sa líšia od údajov o Zhotoviteľovi na Rekapitulácii stavby (údaje se prenesú do ostatných zostav v danom liste) b) Rekapitulácia rozpočtu - potrebné Ostatné náklady c) Celkové náklady za stavbu - ceny na položkách - množstvo, pokiaľ má žlté podfarbenie - a v prípade potreby poznámku (tá je v skrytom stĺpci) | 0,01
|  | Stavba: |  |  |  |  | Oprava podláh chodieb na II. NP ZŠ R. Kaufmana - I. etapa | [25 empty] | 0,01
|  | JKSO: | [13 empty] | KS: | [16 empty] | 0,01
|  | Miesto: |  |  |  |  | Partizánske | [8 empty] | Dátum: |  | 14. 1. 2022 | [14 empty] | 0,01
0,01
|  | Objednávateľ: | [13 empty] | IČO: | [16 empty] | 0,01
|  |  | ZŠ R Kaufmana | [12 empty] | IČ DPH: | [16 empty] | 0,01
0,01
|  | Zhotoviteľ: | [13 empty] | IČO: |  | Vyplň údaj | [14 empty] | 0,01
|  |  | Vyplň údaj | [12 empty] | IČ DPH: |  | Vyplň údaj | [14 empty] | 0,01
False
|  | Projektant: | [13 empty] | IČO: | [16 empty] | False
[16 empty] | IČ DPH: | [16 empty] | True
0,01
|  | Spracovateľ: | [13 empty] | IČO: | [16 empty] | 0,01
[16 empty] | IČ DPH: | [16 empty] | True
Poznámka:
|  | Náklady z rozpočtov | [13 empty] | 0
|  | Ostatné náklady zo súhrnného listu | [13 empty] | 0
|  | Cena bez DPH | [13 empty] | 0
[8 empty] | Sadzba dane |  |  | Základ dane |  |  |  |  | Výška dane
|  | DPH |  | základná |  |  |  | 20% |  |  | 0 |  |  |  |  | 0
|  |  |  | znížená |  |  |  | 20% |  |  | 0 |  |  |  |  | 0
|  |  |  | zákl. prenesená |  |  |  | 20% |  |  | 0 |  |  |  |  | 0
|  |  |  | zníž. prenesená |  |  |  | 20% |  |  | 0 |  |  |  |  | 0
|  |  |  | nulová |  |  |  | 0% |  |  | 0 |  |  |  |  | 0
|  | Cena s DPH | [6 empty] | v |  |  | EUR |  |  |  | 0
|  | Projektant | [11 empty] | Spracovateľ
|  | Dátum a podpis: | [7 empty] | Pečiatka |  |  |  | Dátum a podpis: |  |  | Pečiatka
|  | Objednávateľ | [11 empty] | Zhotoviteľ
|  | Dátum a podpis: | [7 empty] | Pečiatka |  |  |  | Dátum a podpis: |  |  | Pečiatka
REKAPITULÁCIA OBJEKTOV STAVBY
| Kód: | [6 empty] | ZS3
| Stavba: | [6 empty] | Oprava podláh chodieb na II. NP ZŠ R. Kaufmana - I. etapa
| Miesto: | [6 empty] | Partizánske | [6 empty] | Dátum: |  | 14. 1. 2022
| Objednávateľ: | [6 empty] | ZŠ R Kaufmana | [6 empty] | Projektant: |  |  |  |  | Informatívne údaje z listov zákaziek
| Zhotoviteľ: | [13 empty] | Spracovateľ:
| Kód |  |  |  | Popis | [7 empty] | Cena bez DPH [EUR] |  |  |  |  | Cena s DPH [EUR] | Typ | z toho Ostat. náklady [EUR] | DPH [EUR] | Normohodiny [h] | DPH základná [EUR] | DPH znížená [EUR] | DPH základná prenesená [EUR] | DPH znížená prenesená [EUR] | Základňa DPH základná | Základňa DPH znížená | Základňa DPH zákl. prenesená | Základňa DPH zníž. prenesená | Základňa DPH nulová
| 1) Náklady z rozpočtov | [11 empty] | 0 |  |  |  |  | 0 |  | 0 | 0 | 0 | 0 | 0 | 0 | 0 | 0 | 0 | 0 | 0 | 0 |  | D | 0 |  | IMPORT | {6bd5edd5-69f1-4147-bb64-efd1d7dbd49e} | {00000000-0000-0000-0000-000000000000}
/ |  | ZS3 |  |  |  | Oprava podláh chodieb na II. NP ZŠ R. Kaufmana - I. etapa | [6 empty] | 0 |  |  |  |  | 0 | STA | 0 | 0 | 0 | 0 | 0 | 0 | 0 | 0 | 0 | 0 | 0 | 0 |  |  | 1 | ###NOINSERT### | IMPORT | {6bd5edd5-69f1-4147-bb64-efd1d7dbd49e} | {00000000-0000-0000-0000-000000000000}
| 2) Ostatné náklady zo súhrnného listu | [11 empty] | 0 |  |  |  |  | 0 |  | Percent. zadanie [% nákladov rozpočtu] | Zaradenie nákladov | DPH | DPH [EUR]
|  | Ostatné náklady | [10 empty] | 0 |  |  |  |  | 0 |  | 0% | stavebná časť | základná | 0 | [12 empty] | OSTATNENAKLADY |  |  | 0 | 0 | 0 | 0 | 0 | 0 | 0 | 0 | 0 | 0 | 1 | 1 | x
|  | Vyplň vlastné | [10 empty] | 0 |  |  |  |  | 0 |  | 0% | stavebná časť | základná | 0 | [12 empty] | OSTATNENAKLADYVLASTNE |  |  | 0 | 0 | 0 | 0 | 0 | 0 | 0 | 0 | 0 | 0 | 1 | 1
|  | Vyplň vlastné | [10 empty] | 0 |  |  |  |  | 0 |  | 0% | stavebná časť | základná | 0 | [12 empty] | OSTATNENAKLADYVLASTNE |  |  | 0 | 0 | 0 | 0 | 0 | 0 | 0 | 0 | 0 | 0 | 1 | 1
|  | Vyplň vlastné | [10 empty] | 0 |  |  |  |  | 0 |  | 0% | stavebná časť | základná | 0 | [12 empty] | OSTATNENAKLADYVLASTNE |  |  | 0 | 0 | 0 | 0 | 0 | 0 | 0 | 0 | 0 | 0 | 1 | 1
| Celkové náklady za stavbu 1) + 2) | [11 empty] | 0 |  |  |  |  | 0

## ZS3 - Oprava podláh chodi...
{6bd5edd5-69f1-4147-bb64-efd1d7dbd49e}
0
| KRYCÍ LIST ROZPOČTU | [7 empty] | v --- nižšie sa nachádzajú doplnkové a pomocné údaje k zostavám --- v | [8 empty] | False
Stavba:
Oprava podláh chodieb na II. NP ZŠ R. Kaufmana - I. etapa
| JKSO: |  |  |  |  | KS:
| Miesto: |  | Partizánske |  |  | Dátum: | 14. 1. 2022
| Objednávateľ: |  |  |  |  | IČO:
|  | ZŠ R Kaufmana |  |  |  | IČ DPH:
| Zhotoviteľ: |  |  |  |  | IČO: | Vyplň údaj
|  | Vyplň údaj |  |  |  | IČ DPH: | Vyplň údaj
| Projektant: |  |  |  |  | IČO:
IČ DPH:
| Spracovateľ: |  |  |  |  | IČO:
IČ DPH:
Poznámka:
| Náklady z rozpočtu | [5 empty] | 0
| Ostatné náklady | [5 empty] | 0
| Cena bez DPH | [5 empty] | 0
|  |  | Základ dane |  |  | Sadzba dane | Výška dane
| DPH | základná | 0 |  |  | 20% | 0
|  | znížená | 0 |  |  | 20% | 0
|  | zákl. prenesená | 0 |  |  | 20% | 0
|  | zníž. prenesená | 0 |  |  | 20% | 0
|  | nulová | 0 |  |  | 0% | 0
| Cena s DPH |  |  | v | EUR |  | 0
| Projektant |  |  | Spracovateľ
| Dátum a podpis: |  | Pečiatka | Dátum a podpis: |  |  | Pečiatka
| Objednávateľ |  |  | Zhotoviteľ
| Dátum a podpis: |  | Pečiatka | Dátum a podpis: |  |  | Pečiatka
REKAPITULÁCIA ROZPOČTU
Stavba:
Oprava podláh chodieb na II. NP ZŠ R. Kaufmana - I. etapa
Miesto: |  |  | Partizánske |  |  | Dátum: | 14. 1. 2022
Objednávateľ: |  |  | ZŠ R Kaufmana |  |  | Projektant:
Zhotoviteľ: |  |  | Vyplň údaj |  |  | Spracovateľ:
Kód dielu - Popis | [6 empty] | Cena celkom [EUR]
1) Náklady z rozpočtu | [6 empty] | 0 | [11 empty] | -1
| HSV - Práce a dodávky HSV | [5 empty] | 0
| 6 - Úpravy povrchov, podlahy, osadenie | [5 empty] | 0
| 9 - Ostatné konštrukcie a práce-búranie | [5 empty] | 0
| 99 - Presun hmôt HSV | [5 empty] | 0
| 776 - Podlahy povlakové | [5 empty] | 0
| PSV - Práce a dodávky PSV | [5 empty] | 0
| 766 - Konštrukcie stolárske | [5 empty] | 0
| 771 - Podlahy z dlaždíc | [5 empty] | 0
2) Ostatné náklady | [6 empty] | 0 |  |  | DPH
| GZS | [5 empty] | 0 |  |  | znížená | [12 empty] | VRN | 0 | 0 | 0 | 0 | 0 | 2
| Projektové práce | [5 empty] | 0 |  |  | znížená | [12 empty] | VRN | 0 | 0 | 0 | 0 | 0 | 2
| Sťažené podmienky | [5 empty] | 0 |  |  | znížená | [12 empty] | VRN | 0 | 0 | 0 | 0 | 0 | 2
| Vplyv prostredia | [5 empty] | 0 |  |  | znížená | [12 empty] | VRN | 0 | 0 | 0 | 0 | 0 | 2
| Iné VRN | [5 empty] | 0 |  |  | znížená | [12 empty] | VRN | 0 | 0 | 0 | 0 | 0 | 2
| Kompletačná činnosť | [5 empty] | 0 |  |  | znížená | [12 empty] | KOMPLETACNA | 0 | 0 | 0 | 0 | 0 | 2
Celkové náklady za stavbu 1) + 2) | [6 empty] | 0
ROZPOČET
Stavba:
Oprava podláh chodieb na II. NP ZŠ R. Kaufmana - I. etapa
Miesto: |  |  | Partizánske |  |  | Dátum: | 14. 1. 2022
Objednávateľ: |  |  | ZŠ R Kaufmana |  |  | Projektant:
Zhotoviteľ: |  |  | Vyplň údaj |  |  | Spracovateľ:
PČ | Typ | Kód | Popis | MJ | Množstvo | J.cena [EUR] | Cena celkom [EUR] | Cenová sústava |  | DPH | J. Nh [h] | Nh celkom [h] | J. hmotnosť [t] | Hmotnosť celkom [t] | J. suť [t] | Suť Celkom [t]
Náklady z rozpočtu | [6 empty] | 0 |  |  |  |  | 0 |  | 13.3602 |  | 2.4086 |  | D | -1 | [10 empty] | 0
| D | HSV | Práce a dodávky HSV |  |  |  | 0 |  |  |  |  | 0 |  | 1.1385 |  | 1.921 | 1 | D | 0 |  |  |  | ROZPOCET | [6 empty] | 0
| D | 6 | Úpravy povrchov, podlahy, osadenie |  |  |  | 0 |  |  |  |  | 0 |  | 1.1385 |  | 0 | 1 | D | 1 |  |  |  | ROZPOCET | [6 empty] | 0
1 | K | 612421637h | Vnútorná omietka vápenná alebo vápennocementová stien štuková (vrat. penetrácie podkladu a pdkladnej vrstvy z hrubej omietky) | m2 | 28.25 |  | 0 |  |  | znížená |  | 0 | 0.0403 | 1.1385 | 0 | 0 | 4 | K | 2 |  |  |  | ROZPOCET | 0 | 0 | 0 | 0 | 0 | 2 | 0 | 4 | -2004931048
| VV |  | (21,65*2+2,075+8,59*2+6,30)*0,10"časť bloku B" |  | 6.886 | [12 empty] | VV | 2 | 2 | True | 0 | ROZPOCET
| VV |  | (24,46*2-7,58)*0,10"blok F" |  | 4.134 | [12 empty] | VV | 2 | 2 | True | 0 | ROZPOCET
| VV |  | (13,40*2+2,20+8,68*2+6,78)*0,10"časť bloku D" |  | 5.314 | [12 empty] | VV | 2 | 2 | True | 0 | ROZPOCET
| VV |  | 29,79*0,10*2"spojovácia choďba AB" |  | 5.958 | [12 empty] | VV | 2 | 2 | True | 0 | ROZPOCET
| VV |  | 29,79*0,10*2"spojovácia choďba CD" |  | 5.958 | [12 empty] | VV | 2 | 2 | True | 0 | ROZPOCET
| VV |  | Súčet |  | 28.25 | [12 empty] | VV | 2 | 4 | True | 1 | ROZPOCET
2 | K | 632477005a | Nivelačná stierka podlahová hrúbky 3mm, v priehlbinách do 15 mm | m2 | 470.619 |  | 0 |  |  | znížená |  | 0 | 0 | 0 | 0 | 0 | 4 | K | 2 |  |  |  | ROZPOCET | 0 | 0 | 0 | 0 | 0 | 2 | 0 | 4 | -1543098410
| VV |  | 21,65*2,075+10,59*6,30"časť bloku B" |  | 111.641 | [12 empty] | VV | 2 | 2 | True | 0 | ROZPOCET
| VV |  | 24,46*5,88-7,58*2,35"blok F" |  | 126.012 | [12 empty] | VV | 2 | 2 | True | 0 | ROZPOCET
| VV |  | 13,40*2,20+10,68*6,78"časť bloku D" |  | 101.89 | [12 empty] | VV | 2 | 2 | True | 0 | ROZPOCET
| VV |  | 29,79*2,2"spojovácia choďba AB" |  | 65.538 | [12 empty] | VV | 2 | 2 | True | 0 | ROZPOCET
| VV |  | 29,79*2,2"spojovácia choďba CD" |  | 65.538 | [12 empty] | VV | 2 | 2 | True | 0 | ROZPOCET
| VV |  | Súčet |  | 470.619 | [12 empty] | VV | 2 | 4 | True | 1 | ROZPOCET
3 | K | 776992111aa | Penetrácia podkladu s očistením | m2 | 470.619 |  | 0 |  |  | znížená |  | 0 | 0 | 0 | 0 | 0 | 16 | K | 2 |  |  |  | ROZPOCET | 0 | 0 | 0 | 0 | 0 | 2 | 0 | 16 | -113344225
| VV |  | 21,65*2,075+10,59*6,30"časť bloku B" |  | 111.641 | [12 empty] | VV | 2 | 2 | True | 0 | ROZPOCET
| VV |  | 24,46*5,88-7,58*2,35"blok F" |  | 126.012 | [12 empty] | VV | 2 | 2 | True | 0 | ROZPOCET
| VV |  | 13,40*2,20+10,68*6,78"časť bloku D" |  | 101.89 | [12 empty] | VV | 2 | 2 | True | 0 | ROZPOCET
| VV |  | 29,79*2,2"spojovácia choďba AB" |  | 65.538 | [12 empty] | VV | 2 | 2 | True | 0 | ROZPOCET
| VV |  | 29,79*2,2"spojovácia choďba CD" |  | 65.538 | [12 empty] | VV | 2 | 2 | True | 0 | ROZPOCET
| VV |  | Súčet |  | 470.619 | [12 empty] | VV | 2 | 4 | True | 1 | ROZPOCET
| D | 9 | Ostatné konštrukcie a práce-búranie |  |  |  | 0 |  |  |  |  | 0 |  | 0 |  | 1.921 | 1 | D | 1 |  |  |  | ROZPOCET | [6 empty] | 0
4 | K | 978059531 | Odsekanie a odobratie stien z obkladačiek vnútorných nad 2 m2, -0,06800t | m2 | 28.25 |  | 0 |  |  | znížená |  | 0 | 0 | 0 | 0.068 | 1.921 | 4 | K | 2 |  |  |  | ROZPOCET | 0 | 0 | 0 | 0 | 0 | 2 | 0 | 4 | 1239078131
| VV |  | (21,65*2+2,075+8,59*2+6,30)*0,10"časť bloku B" |  | 6.886 | [12 empty] | VV | 2 | 2 | True | 0 | ROZPOCET
| VV |  | (24,46*2-7,58)*0,10"blok F" |  | 4.134 | [12 empty] | VV | 2 | 2 | True | 0 | ROZPOCET
| VV |  | (13,40*2+2,20+8,68*2+6,78)*0,10"časť bloku D" |  | 5.314 | [12 empty] | VV | 2 | 2 | True | 0 | ROZPOCET
| VV |  | 29,79*0,10*2"spojovácia choďba AB" |  | 5.958 | [12 empty] | VV | 2 | 2 | True | 0 | ROZPOCET
| VV |  | 29,79*0,10*2"spojovácia choďba CD" |  | 5.958 | [12 empty] | VV | 2 | 2 | True | 0 | ROZPOCET
| VV |  | Súčet |  | 28.25 | [12 empty] | VV | 2 | 4 | True | 1 | ROZPOCET
5 | K | PC1 | Odpratanie rekvizitov z časti chodieb II.NP | sub | 5 |  | 0 |  |  | znížená |  | 0 | 0 | 0 | 0 | 0 | 4 | K | 2 |  |  |  | ROZPOCET | 0 | 0 | 0 | 0 | 0 | 2 | 0 | 4 | 1177131561
6 | K | 979011131 | Zvislá doprava sutiny po schodoch ručne do 3.5 m | t | 2.409 |  | 0 |  |  | znížená |  | 0 | 0 | 0 | 0 | 0 | 4 | K | 2 |  |  |  | ROZPOCET | 0 | 0 | 0 | 0 | 0 | 2 | 0 | 4 | -2108597634
7 | K | 979081111 | Odvoz sutiny a vybúraných hmôt na skládku do 1 km | t | 2.409 |  | 0 |  |  | znížená |  | 0 | 0 | 0 | 0 | 0 | 4 | K | 2 |  |  |  | ROZPOCET | 0 | 0 | 0 | 0 | 0 | 2 | 0 | 4 | -928601988
8 | K | 979081121 | Odvoz sutiny a vybúraných hmôt na skládku za každý ďalší 1 km | t | 45.771 |  | 0 |  |  | znížená |  | 0 | 0 | 0 | 0 | 0 | 4 | K | 2 |  |  |  | ROZPOCET | 0 | 0 | 0 | 0 | 0 | 2 | 0 | 4 | 746195361
| VV |  | 2,409*19 |  | 45.771 | [12 empty] | VV | 2 | 2 | True | 1 | ROZPOCET
9 | K | 979082111 | Vnútrostavenisková doprava sutiny a vybúraných hmôt do 10 m | t | 2.409 |  | 0 |  |  | znížená |  | 0 | 0 | 0 | 0 | 0 | 4 | K | 2 |  |  |  | ROZPOCET | 0 | 0 | 0 | 0 | 0 | 2 | 0 | 4 | 2079651204
10 | K | 979082121 | Vnútrostavenisková doprava sutiny a vybúraných hmôt za každých ďalších 5 m | t | 12.045 |  | 0 |  |  | znížená |  | 0 | 0 | 0 | 0 | 0 | 4 | K | 2 |  |  |  | ROZPOCET | 0 | 0 | 0 | 0 | 0 | 2 | 0 | 4 | -1578762615
| VV |  | 2,409*5 |  | 12.045 | [12 empty] | VV | 2 | 2 | True | 1 | ROZPOCET
11 | K | 979089612a | Poplatok za skladovanie - iné odpady zo stavieb: linoleum, ker. sokliky, ostatné | t | 2.409 |  | 0 |  |  | znížená |  | 0 | 0 | 0 | 0 | 0 | 4 | K | 2 |  |  |  | ROZPOCET | 0 | 0 | 0 | 0 | 0 | 2 | 0 | 4 | 1975238006
| D | 99 | Presun hmôt HSV |  |  |  | 0 |  |  |  |  | 0 |  | 0 |  | 0 | 1 | D | 1 |  |  |  | ROZPOCET | [6 empty] | 0
12 | K | 999281111 | Presun hmôt pre opravy a údržbu objektov vrátane vonkajších plášťov výšky do 25 m | t | 1.138 |  | 0 |  |  | znížená |  | 0 | 0 | 0 | 0 | 0 | 4 | K | 2 |  |  |  | ROZPOCET | 0 | 0 | 0 | 0 | 0 | 2 | 0 | 4 | 953825108
| D | 776 | Podlahy povlakové |  |  |  | 0 |  |  |  |  | 0 |  | 0 |  | 0.47062 | 2 | D | 0 |  |  |  | ROZPOCET | [6 empty] | 0
13 | K | 776511810 | Odstránenie povlakových podláh z nášľapnej plochy lepených bez podložky, -0,00100t | m2 | 470.619 |  | 0 |  |  | znížená |  | 0 | 0 | 0 | 0.001 | 0.47062 | 16 | K | 1 |  |  |  | ROZPOCET | 0 | 0 | 0 | 0 | 0 | 2 | 0 | 16 | -1165923490
| VV |  | 21,65*2,075+10,59*6,30"časť bloku B" |  | 111.641 | [12 empty] | VV | 1 | 2 | True | 0 | ROZPOCET
| VV |  | 24,46*5,88-7,58*2,35"blok F" |  | 126.012 | [12 empty] | VV | 1 | 2 | True | 0 | ROZPOCET
| VV |  | 13,40*2,20+10,68*6,78"časť bloku D" |  | 101.89 | [12 empty] | VV | 1 | 2 | True | 0 | ROZPOCET
| VV |  | 29,79*2,2"spojovácia choďba AB" |  | 65.538 | [12 empty] | VV | 1 | 2 | True | 0 | ROZPOCET
| VV |  | 29,79*2,2"spojovácia choďba CD" |  | 65.538 | [12 empty] | VV | 1 | 2 | True | 0 | ROZPOCET
| VV |  | Súčet |  | 470.619 | [12 empty] | VV | 1 | 4 | True | 1 | ROZPOCET
14 | K | 998776201 | Presun hmôt pre podlahy povlakové v objektoch výšky do 6 m | % |  |  | 0 |  |  | znížená |  | 0 | 0 | 0 | 0 | 0 | 16 | K | 1 |  |  |  | ROZPOCET | 0 | 0 | 0 | 0 | 0 | 2 | 0 | 16 | -1753083594
| D | PSV | Práce a dodávky PSV |  |  |  | 0 |  |  |  |  | 0 |  | 12.2218 |  | 0.017 | 2 | D | 0 |  |  |  | ROZPOCET | [6 empty] | 0
| D | 766 | Konštrukcie stolárske |  |  |  | 0 |  |  |  |  | 0 |  | 0.00031 |  | 0.017 | 2 | D | 1 |  |  |  | ROZPOCET | [6 empty] | 0
15 | K | 766662811a | Demontáž prahu dverí jednokrídlových, -0,00100t | ks | 17 |  | 0 |  |  | znížená |  | 0 | 0 | 0 | 0.001 | 0.017 | 16 | K | 2 |  |  |  | ROZPOCET | 0 | 0 | 0 | 0 | 0 | 2 | 0 | 16 | 356491238
16 | K | 766664915 | Oprava dverného krídla, zrezanie krídiel kompletizovaných | ks | 31 |  | 0 |  |  | znížená |  | 0 | 0 | 0 | 0 | 0 | 16 | K | 2 |  |  |  | ROZPOCET | 0 | 0 | 0 | 0 | 0 | 2 | 0 | 16 | -898797768
17 | K | 766695212a | Montáž prahu dverí, jednokrídlových alebo prechodovej lišty z farebných kovov vrát. dodávky mat. | ks | 31 |  | 0 |  |  | znížená |  | 0 | 1e-05 | 0.00031 | 0 | 0 | 16 | K | 2 |  |  |  | ROZPOCET | 0 | 0 | 0 | 0 | 0 | 2 | 0 | 16 | 31193587
| D | 771 | Podlahy z dlaždíc |  |  |  | 0 |  |  |  |  | 0 |  | 12.2215 |  | 0 | 2 | D | 1 |  |  |  | ROZPOCET | [6 empty] | 0
18 | K | 771445014a | Montáž soklíkov z obkladačiek hutných, keramických do tmelu,rovné ,výška 100 mm až 150 mm | m | 282.495 |  | 0 |  |  | znížená |  | 0 | 0.00061 | 0.17232 | 0 | 0 | 16 | K | 2 |  |  |  | ROZPOCET | 0 | 0 | 0 | 0 | 0 | 2 | 0 | 16 | -2026508899
| VV |  | 21,65*2+2,075+8,59*2+6,30"časť bloku B" |  | 68.855 | [12 empty] | VV | 2 | 2 | True | 0 | ROZPOCET
| VV |  | 24,46*2-7,58"blok F" |  | 41.34 | [12 empty] | VV | 2 | 2 | True | 0 | ROZPOCET
| VV |  | 13,40*2+2,20+8,68*2+6,78"časť bloku D" |  | 53.14 | [12 empty] | VV | 2 | 2 | True | 0 | ROZPOCET
| VV |  | 29,79*2"spojovácia choďba AB" |  | 59.58 | [12 empty] | VV | 2 | 2 | True | 0 | ROZPOCET
| VV |  | 29,79*2"spojovácia choďba CD" |  | 59.58 | [12 empty] | VV | 2 | 2 | True | 0 | ROZPOCET
| VV |  | Súčet |  | 282.495 | [12 empty] | VV | 2 | 4 | True | 1 | ROZPOCET
19 | K | 771575208a | Montáž podláh z dlaždíc keram. protisklzových, ukladanie do flexi tmelu, škár. Ceresit 600x600 mm | m2 | 470.619 |  | 0 |  |  | znížená |  | 0 | 0.0053 | 2.4943 | 0 | 0 | 16 | K | 2 |  |  |  | ROZPOCET | 0 | 0 | 0 | 0 | 0 | 2 | 0 | 16 | 795827928
| VV |  | 21,65*2,075+10,59*6,30"časť bloku B" |  | 111.641 | [12 empty] | VV | 2 | 2 | True | 0 | ROZPOCET
| VV |  | 24,46*5,88-7,58*2,35"blok F" |  | 126.012 | [12 empty] | VV | 2 | 2 | True | 0 | ROZPOCET
| VV |  | 13,40*2,20+10,68*6,78"časť bloku D" |  | 101.89 | [12 empty] | VV | 2 | 2 | True | 0 | ROZPOCET
| VV |  | 29,79*2,2"spojovácia choďba AB" |  | 65.538 | [12 empty] | VV | 2 | 2 | True | 0 | ROZPOCET
| VV |  | 29,79*2,2"spojovácia choďba CD" |  | 65.538 | [12 empty] | VV | 2 | 2 | True | 0 | ROZPOCET
| VV |  | Súčet |  | 470.619 | [12 empty] | VV | 2 | 4 | True | 1 | ROZPOCET
20 | M | 5976446011a | Dlaždice keramické s protišmykovým povrchom líca úprava 1 A 600x600x10 1 Ia | m2 | 559.298 |  | 0 |  |  | znížená |  | 0 | 0.017 | 9.5081 | 0 | 0 | 32 | M | 2 |  |  |  | ROZPOCET | 0 | 0 | 0 | 0 | 0 | 2 | 0 | 16 | -186763838
| VV |  | (21,65*2+2,075+8,59*2+6,30)*0,60*0,60/2"soklik, časť bloku B" |  | 12.394 | [12 empty] | VV | 2 | 2 | True | 0 | ROZPOCET
| VV |  | (24,46*2-7,58)*0,60*0,60/2"soklik, blok F" |  | 7.441 | [12 empty] | VV | 2 | 2 | True | 0 | ROZPOCET
| VV |  | (13,40*2+2,20+8,68*2+6,78)*0,60*0,60/2"soklik, časť bloku D" |  | 9.565 | [12 empty] | VV | 2 | 2 | True | 0 | ROZPOCET
| VV |  | 29,79*2*0,60/2"spojovácia choďba AB" |  | 17.874 | [12 empty] | VV | 2 | 2 | True | 0 | ROZPOCET
| VV |  | 29,79*2*0,60/2"spojovácia choďba CD" |  | 17.874 | [12 empty] | VV | 2 | 2 | True | 0 | ROZPOCET
| VV |  | (21,65*2,075+10,59*6,30)*1,05"časť bloku B" |  | 117.223 | [12 empty] | VV | 2 | 2 | True | 0 | ROZPOCET
| VV |  | (24,46*5,88-7,58*2,35)*1,05"blok F" |  | 132.312 | [12 empty] | VV | 2 | 2 | True | 0 | ROZPOCET
| VV |  | (13,40*2,20+10,68*6,78)*1,05"časť bloku D" |  | 106.985 | [12 empty] | VV | 2 | 2 | True | 0 | ROZPOCET
| VV |  | 29,79*2,2*1,05"spojovácia choďba AB" |  | 68.815 | [12 empty] | VV | 2 | 2 | True | 0 | ROZPOCET
| VV |  | 29,79*2,2*1,05"spojovácia choďba CD" |  | 68.815 | [12 empty] | VV | 2 | 2 | True | 0 | ROZPOCET
| VV |  | Súčet |  | 559.298 | [12 empty] | VV | 2 | 4 | True | 1 | ROZPOCET
21 | K | 773992001dil | Ostatné práce výplne dilatačných škár vložkami z farebných kovov vrát. dodávky mat. | m | 59.69 |  | 0 |  |  | znížená |  | 0 | 0.00073 | 0.043574 | 0 | 0 | 16 | K | 2 |  |  |  | ROZPOCET | 0 | 0 | 0 | 0 | 0 | 2 | 0 | 16 | -742657738
| VV |  | 2,08*3"časť bloku B" |  | 6.24 | [12 empty] | VV | 2 | 2 | True | 0 | ROZPOCET
| VV |  | 2,20*2"časť bloku D" |  | 4.4 | [12 empty] | VV | 2 | 2 | True | 0 | ROZPOCET
| VV |  | 5,88*4+3,53"blok F" |  | 27.05 | [12 empty] | VV | 2 | 2 | True | 0 | ROZPOCET
| VV |  | 2,2*5"spojovácia choďba AB" |  | 11 | [12 empty] | VV | 2 | 2 | True | 0 | ROZPOCET
| VV |  | 2,2*5"spojovácia choďba CD" |  | 11 | [12 empty] | VV | 2 | 2 | True | 0 | ROZPOCET
| VV |  | Súčet |  | 59.69 | [12 empty] | VV | 2 | 4 | True | 1 | ROZPOCET
22 | K | 773992001pre | Ostatné práce Montáž prechodovej hliníkovej lišty z farebných kovov vrát. dodávky mat. | m | 4.4 |  | 0 |  |  | znížená |  | 0 | 0.00073 | 0.003212 | 0 | 0 | 16 | K | 2 |  |  |  | ROZPOCET | 0 | 0 | 0 | 0 | 0 | 2 | 0 | 16 | 860105101
| VV |  | 2,2"spojovácia choďba AB / choďba E" |  | 2.2 | [12 empty] | VV | 2 | 2 | True | 0 | ROZPOCET
| VV |  | 2,2"spojovácia choďba CD / choďba E" |  | 2.2 | [12 empty] | VV | 2 | 2 | True | 0 | ROZPOCET
| VV |  | Súčet |  | 4.4 | [12 empty] | VV | 2 | 4 | True | 1 | ROZPOCET
23 | K | 998771202 | Presun hmôt pre podlahy z dlaždíc v objektoch výšky nad 6 do 12 m | % |  |  | 0 |  |  | znížená |  | 0 | 0 | 0 | 0 | 0 | 16 | K | 2 |  |  |  | ROZPOCET | 0 | 0 | 0 | 0 | 0 | 2 | 0 | 16 | -591191566